## 14
[10 empty] | MARK NO. | MASTER DWG NO. | SECTION | TOTAL REQUIRED | SUB TOTAL | GRAND TOTAL
S002
MASTER DWG NO. : |  | VD-251A-128-A1 |  |  | SECTION: |  |  | STACK
MARK NO. : |  | S002 |  |  | DIMENSION |  |  | TOTAL REQUIRED
1
NO. | POS.NO. | DESCRIPTION | MATERIAL | QTY. | L (mm) | W (mm) | TH'K (mm) | W / One (Kg) | W / Qty (Kg)
1 | S002-1 | PLATE | ST-37 | 6 | 11687 | 1800 | 12 | 1981.6477 | 11889.8863
2 | S002-2 | PLATE | ST-37 | 1 | 11687 | 745 | 12 | 820.182 | 820.182
3 | S002-3 | L-80*60*10 | ST-37 | 5 | 11975 | --- | --- | 142.5 | 712.5 | S002
4 | S002-4 | PLATE | ST-37 | 72 | 140 | 70 | 12 | 0.92316 | 66.4675 | S003
5 | S002-5 | PLATE | ST-37 | 2 | 100 | 60 | 10 | 0.471 | 0.942 | R001
6 | S002-6 | PIPE 8 Sch. 120 | SA-106 Gr.B | 2 | 110 | --- | --- | 9.9484 | 19.8968 | R002
7 | S002-7 | CIRCULAR DISK (O.D. x Th'k) | ST-37 | 2 | 320 | --- | 20 | 12.6267 | 25.2534 | R003
8 | S002-8 | PLATE | ST-37 | 6 | 200 | 60 | 10 | 0.942 | 5.652 | R004
9 | S002-9 | CIRCULAR DISK (O.D. x Th'k) | ST-37 | 2 | 719 | --- | 10 | 31.8726 | 63.7452 | R005
10 | S002-10 | CIRCULAR RING (O.D. x I.D. x Th'k) | ST-37 | 1 | 3872 | 3672 | 20 | 186.0464 | 186.0464 | R006
11 | S002-11 | PLATE | ST-37 | 72 | 210 | 105 | 14 | 2.4233 | 174.4772
12 | S002-12 | CIRCULAR RING (O.D. x I.D. x Th'k) | ST-37 | 1 | 3942 | 3662 | 35 | 459.4389 | 459.4389
13 | S002-13 | PLATE | ST-37 | 1 | 370 | 250 | 35 | 25.4144 | 25.4144
14 | S002-14 | PLATE | ST-37 | 1 | 390 | 150 | 16 | 7.3476 | 7.3476
15 | S002-15 | BOLT M30 | ASTM A325 M | 72 | 210 | --- | --- | 1.281 | 92.232
16 | S002-16 | NUT M30 | ASTM A563 Gr.A | 144 | --- | --- | --- | 0.17 | 24.48
17 | S002-17 | PLAIN WASHER O.D. x I.D. x Th'k | ASTM F436 | 144 | 60 | 32 | 3 | 0.03 | 4.32
[6 empty] | SUB TOTAL |  | (Kg) | 14578.2816
[6 empty] | GRAND TOTAL |  | (Kg) | 14578.2816
MASTER DWG NO. : |  | VD-251A-128-A1 |  |  | SECTION: |  |  | STACK
MARK NO. : |  | S003 |  |  | DIMENSION |  |  | TOTAL REQUIRED
1
NO. | POS.NO. | DESCRIPTION | MATERIAL | QTY. | L (mm) | W (mm) | TH'K (mm) | W / One (Kg) | W / Qty (Kg)
1 | S003-1 | PLATE | ST-37 | 7 | 11699 | 1500 | 8 | 1102.0458 | 7714.3206
2 | S003-2 | PLATE | ST-37 | 1 | 11699 | 1072 | 8 | 787.5954 | 787.5954
3 | S003-3 | L-80*60*10 | ST-37 | 5 | 11975 | --- | --- | 142.5 | 712.5
4 | S003-4 | L-120*58*8 | ST-37 | 1 | 12101 | --- | --- | 135 | 135
5 | S003-5 | PLATE | ST-37 | 2 | 100 | 60 | 10 | 0.471 | 0.942
6 | S003-6 | PIPE 8 Sch. 120 | SA-106 Gr.B | 2 | 110 | --- | --- | 9.9484 | 19.8968
7 | S003-7 | PLATE | ST-37 | 6 | 200 | 60 | 10 | 0.942 | 5.652
8 | S003-8 | CIRCULAR DISK (O.D. x Th'k) | ST-37 | 2 | 320 | --- | 20 | 12.6267 | 25.2534
9 | S003-9 | CIRCULAR DISK (O.D. x Th'k) | ST-37 | 2 | 719 | --- | 10 | 31.8726 | 63.7452
10 | S003-10 | PLATE | ST-37 | 72 | 140 | 70 | 12 | 0.92316 | 66.4675
11 | S003-11 | CIRCULAR RING (O.D. x I.D. x Th'k) | ST-37 | 1 | 3872 | 3672 | 20 | 186.0464 | 186.0464
12 | S003-12 | PLATE | ST-37 | 1 | 370 | 250 | 35 | 25.4144 | 25.4144
13 | S003-13 | PLATE | ST-37 | 1 | 390 | 150 | 16 | 7.3476 | 7.3476
14 | S003-14 | BOLT M20 | ASTM A325 M | 72 | 120 | --- | --- | 0.3252 | 23.4144
15 | S003-15 | NUT M20 | ASTM A563 Gr.A | 144 | --- | --- | --- | 0.05 | 7.2
16 | S003-16 | PLAIN WASHER O.D. x I.D. x Th'k | ASTM F436 | 144 | 50 | 22 | 3 | 0.03 | 4.32
[6 empty] | SUB TOTAL |  | (Kg) | 9785.1156
[6 empty] | GRAND TOTAL |  | (Kg) | 9785.1156
MASTER DWG NO. : |  | VD-251A-102-A1 |  |  | SECTION: |  |  | PEDESTAL
MARK NO. : |  | R001 |  |  | DIMENSION |  |  | TOTAL REQUIRED
15
NO. | POS.NO. | DESCRIPTION | MATERIAL | QTY. | L (mm) | W (mm) | TH'K (mm) | W / One (Kg) | W / Qty (Kg)
1 | R001-1 | HEA-200 | ST-37 | 1 | 2525 | --- | --- | 106.8075 | 106.8075
2 | R001-2 | PLATE | ST-37 | 1 | 320 | 320 | 25 | 20.096 | 20.096
3 | R001-3 | PLATE | ST-37 | 1 | 220 | 220 | 20 | 7.5988 | 7.5988
[6 empty] | SUB TOTAL |  | (Kg) | 134.5023
[6 empty] | GRAND TOTAL |  | (Kg) | 2017.5345
MASTER DWG NO. : |  | VD-251A-102-A1 |  |  | SECTION: |  |  | PEDESTAL
MARK NO. : |  | R002 |  |  | DIMENSION |  |  | TOTAL REQUIRED
16
NO. | POS.NO. | DESCRIPTION | MATERIAL | QTY. | L (mm) | W (mm) | TH'K (mm) | W / One (Kg) | W / Qty (Kg)
1 | R002-1 | HEA-180 | ST-37 | 1 | 2530 | --- | --- | 89.815 | 89.815
2 | R002-2 | PLATE | ST-37 | 1 | 300 | 300 | 20 | 14.13 | 14.13
3 | R002-3 | PLATE | ST-37 | 1 | 220 | 200 | 20 | 6.908 | 6.908
[6 empty] | SUB TOTAL |  | (Kg) | 110.853
[6 empty] | GRAND TOTAL |  | (Kg) | 1773.648
MASTER DWG NO. : |  | VD-251A-106-A1 |  |  | SECTION: |  |  | FLOOR
MARK NO. : |  | R003 |  |  | DIMENSION |  |  | TOTAL REQUIRED
2
NO. | POS.NO. | DESCRIPTION | MATERIAL | QTY. | L (mm) | W (mm) | TH'K (mm) | W / One (Kg) | W / Qty (Kg)
1 | R003-1 | CNP-220 | ST-37 | 1 | 13800 | --- | --- | 405.72 | 405.72
2 | R003-2 | CNP-220 | ST-37 | 1 | 13820 | --- | --- | 406.308 | 406.308
3 | R003-3 | CNP-220 | ST-37 | 1 | 450 | --- | --- | 13.23 | 13.23
4 | R003-4 | CNP-220 | ST-37 | 1 | 200 | --- | --- | 5.88 | 5.88
5 | R003-5 | CNP-220 | ST-37 | 1 | 450 | --- | --- | 13.23 | 13.23
6 | R003-6 | CNP-220 | ST-37 | 1 | 200 | --- | --- | 5.88 | 5.88
7 | R003-7 | IPE-220 | ST-37 | 2 | 13820 | --- | --- | 362.084 | 724.168
8 | R003-8 | L-100*10 | ST-37 | 1 | 1800 | --- | --- | 27.18 | 27.18
9 | R003-9 | L-100*10 | ST-37 | 1 | 1800 | --- | --- | 27.18 | 27.18
10 | R003-10 | PLATE | ST-37 | 15 | 364 | 80 | 8 | 1.8287 | 27.431
11 | R003-11 | PLATE | ST-37 | 15 | 603 | 80 | 8 | 3.0295 | 45.4421
12 | R003-12 | PLATE | ST-37 | 15 | 604 | 80 | 8 | 3.0345 | 45.5174
13 | R003-13 | PLATE | ST-37 | 8 | 202 | 52 | 15 | 1.2368 | 9.8948
14 | R003-14 | PLATE | ST-37 | 4 | 200 | 65 | 10 | 1.0205 | 4.082
15 | R003-15 | PLATE | ST-37 | 4 | 120 | 80 | 10 | 0.7536 | 3.0144
16 | R003-16 | PLATE | ST-37 | 1 | 13680 | 1700 | 6 | 1095.3576 | 1095.3576
17 | R003-17 | BOLT M16 | ASTM A325 M | 24 | 50 | --- | --- | 0.087 | 2.088
18 | R003-18 | NUT M16 | ASTM A563 Gr.A | 24 | --- | --- | --- | 0.03 | 0.72
19 | R003-19 | BOLT M20 | ASTM A325 M | 154 | 50 | --- | --- | 0.1355 | 20.867
20 | R003-20 | NUT M20 | ASTM A563 Gr.A | 154 | --- | --- | --- | 0.05 | 7.7
[6 empty] | SUB TOTAL |  | (Kg) | 2890.8903
[6 empty] | GRAND TOTAL |  | (Kg) | 5781.7807
MASTER DWG NO. : |  | VD-251A-106-A1 |  |  | SECTION: |  |  | FLOOR
MARK NO. : |  | R004 |  |  | DIMENSION |  |  | TOTAL REQUIRED
7
NO. | POS.NO. | DESCRIPTION | MATERIAL | QTY. | L (mm) | W (mm) | TH'K (mm) | W / One (Kg) | W / Qty (Kg)
1 | R004-1 | CNP-220 | ST-37 | 1 | 13820 | --- | --- | 406.308 | 406.308
2 | R004-2 | CNP-220 | ST-37 | 1 | 13820 | --- | --- | 406.308 | 406.308
3 | R004-3 | CNP-220 | ST-37 | 2 | 450 | --- | --- | 13.23 | 26.46
4 | R004-4 | CNP-220 | ST-37 | 2 | 200 | --- | --- | 5.88 | 11.76
5 | R004-5 | CNP-220 | ST-37 | 2 | 450 | --- | --- | 13.23 | 26.46
6 | R004-6 | CNP-220 | ST-37 | 2 | 200 | --- | --- | 5.88 | 11.76
7 | R004-7 | IPE-220 | ST-37 | 2 | 13820 | --- | --- | 362.084 | 724.168
8 | R004-8 | L-100*10 | ST-37 | 1 | 2200 | --- | --- | 33.22 | 33.22
9 | R004-9 | L-100*10 | ST-37 | 1 | 2200 | --- | --- | 33.22 | 33.22
10 | R004-10 | PLATE | ST-37 | 30 | 469 | 80 | 8 | 2.3563 | 70.6877
11 | R004-11 | PLATE | ST-37 | 15 | 832 | 80 | 8 | 4.18 | 62.6995
12 | R004-12 | PLATE | ST-37 | 8 | 202 | 52 | 15 | 1.2368 | 9.8948
13 | R004-13 | PLATE | ST-37 | 4 | 200 | 65 | 10 | 1.0205 | 4.082
14 | R004-14 | PLATE | ST-37 | 4 | 120 | 80 | 10 | 0.7536 | 3.0144
15 | R004-15 | PLATE | ST-37 | 1 | 13680 | 2100 | 6 | 1353.0888 | 1353.0888
16 | R004-16 | BOLT M16 | ASTM A325 M | 24 | 50 | --- | --- | 0.087 | 2.088
17 | R004-17 | NUT M16 | ASTM A563 Gr.A | 24 | --- | --- | --- | 0.03 | 0.72
18 | R004-18 | BOLT M20 | ASTM A325 M | 55 | 50 | --- | --- | 0.1355 | 7.4525
19 | R004-19 | NUT M20 | ASTM A563 Gr.A | 55 | --- | --- | --- | 0.05 | 2.75
[6 empty] | SUB TOTAL |  | (Kg) | 3196.1417
[6 empty] | GRAND TOTAL |  | (Kg) | 22372.9917
MASTER DWG NO. : |  | VD-251A-106-A1 |  |  | SECTION: |  |  | FLOOR
MARK NO. : |  | R005 |  |  | DIMENSION |  |  | TOTAL REQUIRED
2
NO. | POS.NO. | DESCRIPTION | MATERIAL | QTY. | L (mm) | W (mm) | TH'K (mm) | W / One (Kg) | W / Qty (Kg)
1 | R005-1 | HEA-220 | ST-37 | 1 | 18950 | --- | --- | 956.975 | 956.975
2 | R005-2 | PLATE | ST-37 | 52 | 188 | 107 | 15 | 2.3687 | 123.1703
3 | R005-3 | PLATE | ST-37 | 2 | 220 | 210 | 25 | 9.0667 | 18.1335
4 | R005-4 | BOLT M20 | ASTM A325 M | 32 | 60 | --- | --- | 0.1626 | 5.2032
5 | R005-5 | NUT M20 | ASTM A563 Gr.A | 64 | --- | --- | --- | 0.05 | 3.2
6 | R005-6 | PLAIN WASHER O.D. x I.D. x Th'k | ASTM F436 | 64 | 37 | 21 | 4 | 0.04 | 2.56
7 | R005-7 | BOLT M24 | ASTM A325 M | 8 | 75 | --- | --- | 0.29325 | 2.346
8 | R005-8 | NUT M24 | ASTM A563 Gr.A | 8 | --- | --- | --- | 0.09 | 0.72
9 | R005-9 | PLAIN WASHER O.D. x I.D. x Th'k | ASTM F436 | 16 | 44 | 25 | 4 | 0.04 | 0.64
[6 empty] | SUB TOTAL |  | (Kg) | 1112.948
[6 empty] | GRAND TOTAL |  | (Kg) | 2225.8959
MASTER DWG NO. : |  | VD-251A-106-A1 |  |  | SECTION: |  |  | FLOOR
MARK NO. : |  | R006 |  |  | DIMENSION |  |  | TOTAL REQUIRED
2
NO. | POS.NO. | DESCRIPTION | MATERIAL | QTY. | L (mm) | W (mm) | TH'K (mm) | W / One (Kg) | W / Qty (Kg)
1 | R006-1 | HEA-220 | ST-37 | 1 | 18950 | --- | --- | 956.975 | 956.975
2 | R006-2 | PLATE | ST-37 | 8 | 188 | 107 | 15 | 2.3687 | 18.9493
3 | R006-3 | PLATE | ST-37 | 8 | 197 | 188 | 15 | 4.361 | 34.8879
4 | R006-4 | PLATE | ST-37 | 8 | 150 | 90 | 10 | 1.0597 | 8.478
5 | R006-5 | PLATE | ST-37 | 2 | 90 | 75 | 10 | 0.52987 | 1.0597
6 | R006-6 | PLATE | ST-37 | 2 | 220 | 210 | 25 | 9.0667 | 18.1335
7 | R006-7 | PLATE | ST-37 | 2 | 188 | 90 | 15 | 1.9923 | 3.9847
8 | R006-8 | BOLT M20 | ASTM A325 M | 66 | 60 | --- | --- | 0.1626 | 10.7316
9 | R006-9 | NUT M20 | ASTM A563 Gr.A | 132 | --- | --- | --- | 0.05 | 6.6
10 | R006-10 | PLAIN WASHER O.D. x I.D. x Th'k | ASTM F436 | 132 | 37 | 21 | 4 | 0.04 | 5.28
11 | R006-11 | BOLT M24 | ASTM A325 M | 8 | 85 | --- | --- | 0.33235 | 2.6588
12 | R006-12 | NUT M24 | ASTM A563 Gr.A | 8 | --- | --- | --- | 0.09 | 0.72
13 | R006-13 | PLAIN WASHER O.D. x I.D. x Th'k | ASTM F436 | 16 | 44 | 25 | 4 | 0.04 | 0.64
[6 empty] | SUB TOTAL |  | (Kg) | 1069.0985
[6 empty] | GRAND TOTAL |  | (Kg) | 2138.197
چنانچه هر يك از گزينه‌هاي موجود در ستون Mark No. انتخاب شود‏، با استفاده از توابع جستجو ساير گزينه هاي درخواست شده را بازگردانيد. براي مثال چنانچه گزينه S002 انتخاب شود بايستي گزينه‌هاي زير باز گردند:
Master DWG No. = VD-251A-128-A1
Section = STACK
Total Required = 1
Sub Total = 14,578
Grand Total = 14,578
براي راحتي كار خانه‌هائي كه بايستي بازگردند با رنگ مشخص شده اند.